## BBB pinout
PIN | PROC | NAME | MODE0 | MODE1 | MODE2 | MODE3 | MODE4 | MODE5 | MODE6 | MODE7
8_1 |  | GND
8_2 |  | GND
8_3 | R9 | GPIO1_6 | MODE0: gpmc_ad6; MODE1: mmc1_dat6; MODE7: gpio1[6]
8_4 | T9 | GPIO1_7 | MODE0: gpmc_ad7; MODE1: mmc1_dat7; MODE7: gpio1[7]
8_5 | R8 | GPIO1_2 | MODE0: gpmc_ad2; MODE1: mmc1_dat2; MODE7: gpio1[2]
8_6 | T8 | GPIO1_3 | MODE0: gpmc_ad3; MODE1: mmc1_dat3; MODE7: gpio1[3]
8_7 | R7 | TIMER4 | MODE0: gpmc_advn_ale; MODE2: timer4; MODE7: gpio2[2]
8_8 | T7 | TIMER7 | MODE0: gpmc_oen_ren; MODE2: timer7; MODE7: gpio2[3]
8_9 | T6 | TIMER5 | MODE0: gpmc_be0n_cle; MODE2: timer5; MODE7: gpio2[5]
8_10 | U6 | TIMER6 | MODE0: gpmc_wen; MODE2: timer6; MODE7: gpio2[4]
8_11 | R12 | GPIO1_13 | gpmc_ad13 | lcd_data18 | mmc1_dat5 | mmc2_dat1 | eQEP2B_in |  |  | gpio1[13]
8_12 | T12 | GPIO1_12 | GPMC_AD12 | LCD_DATA19 | Mmc1_dat4 | MMC2_DAT0 | EQEP2A_IN |  |  | gpio1[12]
8_13 | T10 | EHRPWM2B | gpmc_ad9 | lcd_data22 | mmc1_dat1 | mmc2_dat5 | ehrpwm2B |  |  | gpio0[23]
8_14 | T11 | GPIO0_26 | gpmc_ad10 | lcd_data21 | mmc1_dat2 | mmc2_dat6 | ehrpwm2_tripzone_in |  |  | gpio0[26]
8_15 | U13 | GPIO1_15 | gpmc_ad15 | lcd_data16 | mmc1_dat7 | mmc2_dat3 | eQEP2_strobe |  |  | gpio1[15]
8_16 | V13 | GPIO1_14 | gpmc_ad14 | lcd_data17 | mmc1_dat6 | mmc2_dat2 | eQEP2_index |  |  | gpio1[14]
8_17 | U12 | GPIO0_27 | gpmc_ad11 | lcd_data20 | mmc1_dat3 | mmc2_dat7 | ehrpwm0_synco |  |  | gpio0[27]
8_18 | V12 | GPIO2_1 | gpmc_clk_mux0 | lcd_memory_clk | gpmc_wait1 | mmc2_clk |  |  | mcasp0_fsr | gpio2[1]
8_19 | U10 | EHRPWM2A | gpmc_ad8 | lcd_data23 | mmc1_dat0 | mmc2_dat4 | ehrpwm2A |  |  | gpio0[22]
8_20 | V9 | GPIO1_31 | MODE0: gpmc_csn2; MODE1: gpmc_be1n; MODE2: mmc1_cmd; MODE7: gpio1[31]
8_21 | U9 | GPIO1_30 | MODE0: gpmc_csn1; MODE1: gpmc_clk; MODE2: mmc1_clk; MODE7: gpio1[30]
8_22 | V8 | GPIO1_5 | MODE0: gpmc_ad5; MODE1: mmc1_dat5; MODE7: gpio1[5]
8_23 | U8 | GPIO1_4 | MODE0: gpmc_ad4; MODE1: mmc1_dat4; MODE7: gpio1[4]
8_24 | V7 | GPIO1_1 | MODE0: gpmc_ad1; MODE1: mmc1_dat1; MODE7: gpio1[1]
8_25 | U7 | GPIO1_0 | MODE0: gpmc_ad0; MODE1: mmc1_dat0; MODE7: gpio1[0]
8_26 | V6 | GPIO1_29 | MODE0: gpmc_csn0; MODE7: gpio1[29]
8_27 | U5 | GPIO2_22 | MODE0: lcd_vsync; MODE1: gpmc_a8; MODE7: gpio2[22]
8_28 | V5 | GPIO2_24 | MODE0: lcd_pclk; MODE1: gpmc_a10; MODE7: gpio2[24]
8_29 | R5 | GPIO2_23 | MODE0: lcd_hsync; MODE1: gpmc_a9; MODE7: gpio2[23]
8_30 | R6 | GPIO2_25 | MODE0: lcd_ac_bias_en; MODE1: gpmc_a11; MODE7: gpio2[25]
8_31 | V4 | UART5_CTSN | lcd_data14 | gpmc_a18 | eQEP1_index | mcasp0_axr1 | uart5_rxd |  | uart5_ctsn | gpio0[10]
8_32 | T5 | UART5_RTSN | lcd_data15 | gpmc_a19 | eQEP1_strobe | mcasp0_ahclkx | mcasp0_axr3 |  | uart5_rtsn | gpio0[11]
8_33 | V3 | UART4_RTSN | lcd_data13 | gpmc_a17 | eQEP1B_in | mcasp0_fsr | mcasp0_axr3 |  | uart4_rtsn | gpio0[9]
8_34 | U4 | UART3_RTSN | lcd_data11 | gpmc_a15 | ehrpwm1B | mcasp0_ahclkr | mcasp0_axr2 |  | uart3_rtsn | gpio2[17]
8_35 | V2 | UART4_CTSN | lcd_data12 | gpmc_a16 | eQEP1A_in | mcasp0_aclkr | mcasp0_axr2 |  | uart4_ctsn | gpio0[8]
8_36 | U3 | UART3_CTSN | lcd_data10 | gpmc_a14 | ehrpwm1A | mcasp0_axr0 |  |  | uart3_ctsn | gpio2[16]
8_37 | U1 | UART5_TXD | lcd_data8 | gpmc_a12 | ehrpwm1_tripzone_in | mcasp0_aclkx | uart5_txd |  | uart2_ctsn | gpio2[14]
8_38 | U2 | UART5_RXD | lcd_data9 | gpmc_a13 | ehrpwm0_synco | mcasp0_fsx | uart5_rxd |  | uart2_rtsn | gpio2[15]
8_39 | T3 | GPIO2_12 | MODE0: lcd_data6; MODE1: gpmc_a6; MODE3: eQEP2_index; MODE7: gpio2[12]
8_40 | T4 | GPIO2_13 | lcd_data7 | gpmc_a7 |  | eQEP2_strobe | pr1_edio_data_out7 |  |  | gpio2[13]
8_41 | T1 | GPIO2_10 | MODE0: lcd_data4; MODE1: gpmc_a4; MODE3: eQEP2A_in; MODE7: gpio2[10]
8_42 | T2 | GPIO2_11 | MODE0: lcd_data5; MODE1: gpmc_a5; MODE3: eQEP2B_in; MODE7: gpio2[11]
8_43 | R3 | GPIO2_8 | MODE0: lcd_data2; MODE1: gpmc_a2; MODE3: ehrpwm2_tripzone_in; MODE7: gpio2[8]
8_44 | R4 | GPIO2_9 | MODE0: lcd_data3; MODE1: gpmc_a3; MODE3: ehrpwm0_synco; MODE7: gpio2[9]
8_45 | R1 | GPIO2_6 | MODE0: lcd_data0; MODE1: gpmc_a0; MODE3: ehrpwm2A; MODE7: gpio2[6]
8_46 | R2 | GPIO2_7 | MODE0: lcd_data1; MODE1: gpmc_a1; MODE3: ehrpwm2B; MODE7: gpio2[7]
9_1 |  | GND
9_2 |  | GND
9_3 |  | DC_3.3V
9_4 |  | DC_3.3V
9_5 |  | VDD_5V
9_6 |  | VDD_5V
9_7 |  | SYS_5V
9_8 |  | SYS_5V
9_9 |  | PWR_BUT
9_10 | A10 | SYS_RESETn | MODE0: RESET_OUT
9_11 | T17 | UART4_RXD | gpmc_wait0 | mii2_crs | gpmc_csn4 | rmii2_crs_dv | mmc1_sdcd |  | uart4_rxd_mux2 | gpio0[30]
9_12 | U18 | GPIO1_28 | gpmc_be1n | mii2_col | gpmc_csn6 | mmc2_dat3 | gpmc_dir |  | mcasp0_aclkr_mux3 | gpio1[28]
9_13 | U17 | UART4_TXD | gpmc_wpn | mii2_rxerr | gpmc_csn5 | rmii2_rxerr | mmc2_sdcd |  | uart4_txd_mux2 | gpio0[31]
9_14 | U14 | EHRPWM1A | gpmc_a2 | mii2_txd3 | rgmii2_td3 | mmc2_dat1 | gpmc_a18 |  | ehrpwm1A_mux1 | gpio1[18]
9_15 | R13 | GPIO1_16 | gpmc_a0 | gmii2_txen | rmii2_tctl | mii2_txen | gpmc_a16 |  | ehrpwm1_tripzone_input | gpio1[16]
9_16 | T14 | EHRPWM1B | gpmc_a3 | mii2_txd2 | rgmii2_td2 | mmc2_dat2 | gpmc_a19 |  | ehrpwm1B_mux1 | gpio1[19]
9_17 | A16 | I2C1_SCL | spi0_cs0 | mmc2_sdwp | I2C1_SCL | ehrpwm0_synci |  |  |  | gpio0[5]
9_18 | B16 | I2C1_SDA | spi0_d1 | mmc1_sdwp | I2C1_SDA | ehrpwm0_tripzone |  |  |  | gpio0[4]
9_19 | D17 | I2C2_SCL | uart1_rtsn | timer5 | dcan0_rx | I2C2_SCL | spi1_cs1 |  |  | gpio0[13]
9_20 | D18 | I2C2_SDA | uart1_ctsn | timer6 | dcan0_tx | I2C2_SDA | spi1_cs0 |  |  | gpio0[12]
9_21 | B17 | UART2_TXD | spi0_d0 | uart2_txd | I2C2_SCL | ehrpwm0B |  |  | EMU3_mux1 | gpio0[3]
9_22 | A17 | UART2_RXD | spi0_sclk | uart2_rxd | I2C2_SDA | ehrpwm0A |  |  | EMU2_mux1 | gpio0[2]
9_23 | V14 | GPIO1_17 | gpmc_a1 | gmii2_rxdv | rgmii2_rxdv | mmc2_dat0 | gpmc_a17 |  | ehrpwm0_synco | gpio1[17]
9_24 | D15 | UART1_TXD | uart1_txd | mmc2_sdwp | dcan1_rx | I2C1_SCL |  |  |  | gpio0[15]
9_25 | A14 | GPIO3_21 | mcasp0_ahclkx | eQEP0_strobe | mcasp0_axr3 | mcasp1_axr1 | EMU4_mux2 |  |  | gpio3[21]
9_26 | D16 | UART1_RXD | uart1_rxd | mmc1_sdwp | dcan1_tx | I2C1_SDA |  |  |  | gpio0[14]
9_27 | C13 | GPIO3_19 | mcasp0_fsr | eQEP0B_in | mcasp0_axr3 | mcasp1_fsx | EMU2_mux2 |  |  | gpio3[19]
9_28 | C12 | SPI1_CS0 | mcasp0_ahclkr | ehrpwm0_synci | mcasp0_axr2 | spi1_cs0 | eCAP2_in_PWM2_out |  |  | gpio3[17]
9_29 | B13 | SPI1_D0 | mcasp0_fsx | ehrpwm0B |  | spi1_d0 | mmc1_sdcd_mux1 |  |  | gpio3[15]
9_30 | D12 | SPI1_D1 | mcasp0_axr0 | ehrpwm0_tripzone |  | spi1_d1 | mmc2_sdcd_mux1 |  |  | gpio3[16]
9_31 | A13 | SPI1_SCLK | mcasp0_aclkx | ehrpwm0A |  | spi1_sclk | mmc0_sdcd_mux1 |  |  | gpio3[14]
9_32 |  | VADC
9_33 | C8 | AIN4
9_34 |  | AGND
9_35 | A8 | AIN6
9_36 | B8 | AIN5
9_37 | B7 | AIN2
9_38 | A7 | AIN3
9_39 | B6 | AIN0
9_40 | C7 | AIN1
9_41 | D14 | CLKOUT2 | xdma_event_intr1 |  | tclkin | clkout2 | timer7_mux1 |  | EMU3_mux0 | gpio0[20]
9_41 | D13 | GPIO3_20 | mcasp0_axr1 | eQEP0_index |  | Mcasp1_axr0 | emu3 |  |  | gpio3[20]
9_42 | C18 | GPIO0_7 | eCAP0_in_PWM0_out | uart3_txd | spi1_cs1 | pr1_ecap0_ecap_capin_apwm_o | spi1_sclk | mmc0_sdwp | xdma_event_intr2 | gpio0[7]
9_42 | B12 | GPIO3_18 | Mcasp0_aclkr | eQEP0A_in | Mcaspo_axr2 | Mcasp1_aclkx |  |  |  | gpio3[18]
9_43 | GND
9_44 | GND
9_45 | GND
9_46 | GND