## tabula-68d10aac0c4f580155bcf4b3
PROC PIN [1] | PIN NAME [2] | SIGNAL NAME [3] | MODE [4]
B6 | AIN0 | AIN0 | 0
C7 | AIN1 | AIN1 | 0
B7 | AIN2 | AIN2 | 0
A7 | AIN3 | AIN3 | 0
C8 | AIN4 | AIN4 | 0
B8 | AIN5 | AIN5 | 0
A8 | AIN6 | AIN6 | 0
C9 | AIN7 | AIN7 | 0
C10 | CAP_VBB_MPU | CAP_VBB_MPU | NA
D6 | CAP_VDD_RTC | CAP_VDD_RTC | NA
D9 | CAP_VDD_SRAM_CORE | CAP_VDD_SRAM_CORE | NA
D11 | CAP_VDD_SRAM_MPU | CAP_VDD_SRAM_MPU | NA
F3 | DDR_A0 | ddr_a0 | 0
H1 | DDR_A1 | ddr_a1 | 0
E4 | DDR_A2 | ddr_a2 | 0
C3 | DDR_A3 | ddr_a3 | 0
C2 | DDR_A4 | ddr_a4 | 0
B1 | DDR_A5 | ddr_a5 | 0
D5 | DDR_A6 | ddr_a6 | 0
E2 | DDR_A7 | ddr_a7 | 0
D4 | DDR_A8 | ddr_a8 | 0
C1 | DDR_A9 | ddr_a9 | 0
F4 | DDR_A10 | ddr_a10 | 0
F2 | DDR_A11 | ddr_a11 | 0
E3 | DDR_A12 | ddr_a12 | 0
H3 | DDR_A13 | ddr_a13 | 0
H4 | DDR_A14 | ddr_a14 | 0
D3 | DDR_A15 | ddr_a15 | 0
C4 | DDR_BA0 | ddr_ba0 | 0
E1 | DDR_BA1 | ddr_ba1 | 0
B3 | DDR_BA2 | ddr_ba2 | 0
F1 | DDR_CASn | ddr_casn | 0
D2 | DDR_CK | ddr_ck | 0
G3 | DDR_CKE | ddr_cke | 0
D1 | DDR_CKn | ddr_nck | 0
H2 | DDR_CSn0 | ddr_csn0 | 0
M3 | DDR_D0 | ddr_d0 | 0
M4 | DDR_D1 | ddr_d1 | 0
N1 | DDR_D2 | ddr_d2 | 0
N2 | DDR_D3 | ddr_d3 | 0
N3 | DDR_D4 | ddr_d4 | 0
N4 | DDR_D5 | ddr_d5 | 0
P3 | DDR_D6 | ddr_d6 | 0
P4 | DDR_D7 | ddr_d7 | 0
J1 | DDR_D8 | ddr_d8 | 0
K1 | DDR_D9 | ddr_d9 | 0
K2 | DDR_D10 | ddr_d10 | 0
K3 | DDR_D11 | ddr_d11 | 0
K4 | DDR_D12 | ddr_d12 | 0
L3 | DDR_D13 | ddr_d13 | 0
L4 | DDR_D14 | ddr_d14 | 0
M1 | DDR_D15 | ddr_d15 | 0
M2 | DDR_DQM0 | ddr_dqm0 | 0
J2 | DDR_DQM1 | ddr_dqm1 | 0
P1 | DDR_DQS0 | ddr_dqs0 | 0
L1 | DDR_DQS1 | ddr_dqs1 | 0
P2 | DDR_DQSn0 | ddr_dqsn0 | 0
L2 | DDR_DQSn1 | ddr_dqsn1 | 0
G1 | DDR_ODT | ddr_odt | 0
G4 | DDR_RASn | ddr_rasn | 0
G2 | DDR_RESETn | ddr_resetn | 0
J4 | DDR_VREF | ddr_vref | 0
J3 | DDR_VTP | ddr_vtp | 0
B2 | DDR_WEn | ddr_wen | 0
C18 | ECAP0_IN_PWM0_OUT | eCAP0_in_PWM0_out | 0
|  | uart3_txd | 1
|  | spi1_cs1 | 2
|  | pr1_ecap0_ecap_capin_apwm_o | 3
|  | spi1_sclk | 4
|  | mmc0_sdwp | 5
|  | xdma_event_intr2 | 6
|  | gpio0_7 | 7
C14 | EMU0 | EMU0 | 0
|  | gpio3_7 | 7
B14 | EMU1 | EMU1 | 0
|  | gpio3_8 | 7
B18 | EXTINTn | nNMI | 0
C5 | EXT_WAKEUP | EXT_WAKEUP | 0
R13 | GPMC_A0 | gpmc_a0 | 0
|  | gmii2_txen | 1
|  | rgmii2_tctl | 2
|  | rmii2_txen | 3
|  | gpmc_a16 | 4
|  | pr1_mii_mt1_clk | 5
|  | ehrpwm1_tripzone_input | 6
|  | gpio1_16 | 7
V14 | GPMC_A1 | gpmc_a1 | 0
|  | gmii2_rxdv | 1
|  | rgmii2_rctl | 2
|  | mmc2_dat0 | 3
|  | gpmc_a17 | 4
|  | pr1_mii1_txd3 | 5
|  | ehrpwm0_synco | 6
|  | gpio1_17 | 7
U14 | GPMC_A2 | gpmc_a2 | 0
|  | gmii2_txd3 | 1
|  | rgmii2_td3 | 2
|  | mmc2_dat1 | 3
|  | gpmc_a18 | 4
|  | pr1_mii1_txd2 | 5
|  | ehrpwm1A | 6
|  | gpio1_18 | 7
T14 | GPMC_A3 | gpmc_a3 | 0
|  | gmii2_txd2 | 1
|  | rgmii2_td2 | 2
|  | mmc2_dat2 | 3
|  | gpmc_a19 | 4
|  | pr1_mii1_txd1 | 5
|  | ehrpwm1B | 6
|  | gpio1_19 | 7
R14 | GPMC_A4 | gpmc_a4 | 0
|  | gmii2_txd1 | 1
|  | rgmii2_td1 | 2
|  | rmii2_txd1 | 3
|  | gpmc_a20 | 4
|  | pr1_mii1_txd0 | 5
|  | eQEP1A_in | 6
|  | gpio1_20 | 7
V15 | GPMC_A5 | gpmc_a5 | 0
|  | gmii2_txd0 | 1
|  | rgmii2_td0 | 2
|  | rmii2_txd0 | 3
|  | gpmc_a21 | 4
|  | pr1_mii1_rxd3 | 5
|  | eQEP1B_in | 6
|  | gpio1_21 | 7
U15 | GPMC_A6 | gpmc_a6 | 0
|  | gmii2_txclk | 1
|  | rgmii2_tclk | 2
|  | mmc2_dat4 | 3
|  | gpmc_a22 | 4
|  | pr1_mii1_rxd2 | 5
|  | eQEP1_index | 6
|  | gpio1_22 | 7
T15 | GPMC_A7 | gpmc_a7 | 0
|  | gmii2_rxclk | 1
|  | rgmii2_rclk | 2
|  | mmc2_dat5 | 3
|  | gpmc_a23 | 4
|  | pr1_mii1_rxd1 | 5
|  | eQEP1_strobe | 6
|  | gpio1_23 | 7
V16 | GPMC_A8 | gpmc_a8 | 0
|  | gmii2_rxd3 | 1
|  | rgmii2_rd3 | 2
|  | mmc2_dat6 | 3
|  | gpmc_a24 | 4
|  | pr1_mii1_rxd0 | 5
|  | mcasp0_aclkx | 6
|  | gpio1_24 | 7
U16 | GPMC_A9 (10) | gpmc_a9 | 0
|  | gmii2_rxd2 | 1
|  | rgmii2_rd2 | 2
|  | mmc2_dat7 / rmii2_crs_dv | 3
|  | gpmc_a25 | 4
|  | pr1_mii_mr1_clk | 5
|  | mcasp0_fsx | 6
|  | gpio1_25 | 7
T16 | GPMC_A10 | gpmc_a10 | 0
|  | gmii2_rxd1 | 1
|  | rgmii2_rd1 | 2
|  | rmii2_rxd1 | 3
|  | gpmc_a26 | 4
|  | pr1_mii1_rxdv | 5
|  | mcasp0_axr0 | 6
|  | gpio1_26 | 7
V17 | GPMC_A11 | gpmc_a11 | 0
|  | gmii2_rxd0 | 1
|  | rgmii2_rd0 | 2
|  | rmii2_rxd0 | 3
|  | gpmc_a27 | 4
|  | pr1_mii1_rxer | 5
|  | mcasp0_axr1 | 6
|  | gpio1_27 | 7
U7 | GPMC_AD0 | gpmc_ad0 | 0
|  | mmc1_dat0 | 1
|  | gpio1_0 | 7
V7 | GPMC_AD1 | gpmc_ad1 | 0
|  | mmc1_dat1 | 1
|  | gpio1_1 | 7
R8 | GPMC_AD2 | gpmc_ad2 | 0
|  | mmc1_dat2 | 1
|  | gpio1_2 | 7
T8 | GPMC_AD3 | gpmc_ad3 | 0
|  | mmc1_dat3 | 1
|  | gpio1_3 | 7
U8 | GPMC_AD4 | gpmc_ad4 | 0
|  | mmc1_dat4 | 1
|  | gpio1_4 | 7
V8 | GPMC_AD5 | gpmc_ad5 | 0
|  | mmc1_dat5 | 1
|  | gpio1_5 | 7
R9 | GPMC_AD6 | gpmc_ad6 | 0
|  | mmc1_dat6 | 1
|  | gpio1_6 | 7
T9 | GPMC_AD7 | gpmc_ad7 | 0
|  | mmc1_dat7 | 1
|  | gpio1_7 | 7
U10 | GPMC_AD8 | gpmc_ad8 | 0
|  | lcd_data23 | 1
|  | mmc1_dat0 | 2
|  | mmc2_dat4 | 3
|  | ehrpwm2A | 4
|  | pr1_mii_mt0_clk | 5
|  | gpio0_22 | 7
T10 | GPMC_AD9 | gpmc_ad9 | 0
|  | lcd_data22 | 1
|  | mmc1_dat1 | 2
|  | mmc2_dat5 | 3
|  | ehrpwm2B | 4
|  | pr1_mii0_col | 5
|  | gpio0_23 | 7
T11 | GPMC_AD10 | gpmc_ad10 | 0
|  | lcd_data21 | 1
|  | mmc1_dat2 | 2
|  | mmc2_dat6 | 3
|  | ehrpwm2_tripzone_input | 4
|  | pr1_mii0_txen | 5
|  | gpio0_26 | 7
U12 | GPMC_AD11 | gpmc_ad11 | 0
|  | lcd_data20 | 1
|  | mmc1_dat3 | 2
|  | mmc2_dat7 | 3
|  | ehrpwm0_synco | 4
|  | pr1_mii0_txd3 | 5
|  | gpio0_27 | 7
T12 | GPMC_AD12 | gpmc_ad12 | 0
|  | lcd_data19 | 1
|  | mmc1_dat4 | 2
|  | mmc2_dat0 | 3
|  | eQEP2A_in | 4
|  | pr1_mii0_txd2 | 5
|  | pr1_pru0_pru_r30_14 | 6
|  | gpio1_12 | 7
R12 | GPMC_AD13 | gpmc_ad13 | 0
|  | lcd_data18 | 1
|  | mmc1_dat5 | 2
|  | mmc2_dat1 | 3
|  | eQEP2B_in | 4
|  | pr1_mii0_txd1 | 5
|  | pr1_pru0_pru_r30_15 | 6
|  | gpio1_13 | 7
V13 | GPMC_AD14 | gpmc_ad14 | 0
|  | lcd_data17 | 1
|  | mmc1_dat6 | 2
|  | mmc2_dat2 | 3
|  | eQEP2_index | 4
|  | pr1_mii0_txd0 | 5
|  | pr1_pru0_pru_r31_14 | 6
|  | gpio1_14 | 7
U13 | GPMC_AD15 | gpmc_ad15 | 0
|  | lcd_data16 | 1
|  | mmc1_dat7 | 2
|  | mmc2_dat3 | 3
|  | eQEP2_strobe | 4
|  | pr1_ecap0_ecap_capin_apwm_o | 5
|  | pr1_pru0_pru_r31_15 | 6
|  | gpio1_15 | 7
R7 | GPMC_ADVn_ALE | gpmc_advn_ale | 0
|  | timer4 | 2
|  | gpio2_2 | 7
T6 | GPMC_BEn0_CLE | gpmc_be0n_cle | 0
|  | timer5 | 2
|  | gpio2_5 | 7
U18 | GPMC_BEn1 | gpmc_be1n | 0
|  | gmii2_col | 1
|  | gpmc_csn6 | 2
|  | mmc2_dat3 | 3
|  | gpmc_dir | 4
|  | pr1_mii1_rxlink | 5
|  | mcasp0_aclkr | 6
|  | gpio1_28 | 7
V12 | GPMC_CLK | gpmc_clk | 0
|  | lcd_memory_clk | 1
|  | gpmc_wait1 | 2
|  | mmc2_clk | 3
|  | pr1_mii1_crs | 4
|  | pr1_mdio_mdclk | 5
|  | mcasp0_fsr | 6
|  | gpio2_1 | 7
V6 | GPMC_CSn0 | gpmc_csn0 | 0
|  | gpio1_29 | 7
U9 | GPMC_CSn1 | gpmc_csn1 | 0
|  | gpmc_clk | 1
|  | mmc1_clk | 2
|  | pr1_edio_data_in6 | 3
|  | pr1_edio_data_out6 | 4
|  | pr1_pru1_pru_r30_12 | 5
|  | pr1_pru1_pru_r31_12 | 6
|  | gpio1_30 | 7
V9 | GPMC_CSn2 | gpmc_csn2 | 0
|  | gpmc_be1n | 1
|  | mmc1_cmd | 2
|  | pr1_edio_data_in7 | 3
|  | pr1_edio_data_out7 | 4
|  | pr1_pru1_pru_r30_13 | 5
|  | pr1_pru1_pru_r31_13 | 6
|  | gpio1_31 | 7
T13 | GPMC_CSn3 (6) | gpmc_csn3 | 0
|  | gpmc_a3 | 1
|  | rmii2_crs_dv | 2
|  | mmc2_cmd | 3
|  | pr1_mii0_crs | 4
|  | pr1_mdio_data | 5
|  | EMU4 | 6
|  | gpio2_0 | 7
T7 | GPMC_OEn_REn | gpmc_oen_ren | 0
|  | timer7 | 2
|  | gpio2_3 | 7
T17 | GPMC_WAIT0 | gpmc_wait0 | 0
|  | gmii2_crs | 1
|  | gpmc_csn4 | 2
|  | rmii2_crs_dv | 3
|  | mmc1_sdcd | 4
|  | pr1_mii1_col | 5
|  | uart4_rxd | 6
|  | gpio0_30 | 7
U6 | GPMC_WEn | gpmc_wen | 0
|  | timer6 | 2
|  | gpio2_4 | 7
U17 | GPMC_WPn | gpmc_wpn | 0
|  | gmii2_rxerr | 1
|  | gpmc_csn5 | 2
|  | rmii2_rxerr | 3
|  | mmc2_sdcd | 4
|  | pr1_mii1_txen | 5
|  | uart4_txd | 6
|  | gpio0_31 | 7
C17 | I2C0_SDA | I2C0_SDA | 0
|  | timer4 | 1
|  | uart2_ctsn | 2
|  | eCAP2_in_PWM2_out | 3
|  | gpio3_5 | 7
C16 | I2C0_SCL | I2C0_SCL | 0
|  | timer7 | 1
|  | uart2_rtsn | 2
|  | eCAP1_in_PWM1_out | 3
|  | gpio3_6 | 7
R6 | LCD_AC_BIAS_EN | lcd_ac_bias_en | 0
|  | gpmc_a11 | 1
|  | pr1_mii1_crs | 2
|  | pr1_edio_data_in5 | 3
|  | pr1_edio_data_out5 | 4
|  | pr1_pru1_pru_r30_11 | 5
|  | pr1_pru1_pru_r31_11 | 6
|  | gpio2_25 | 7
R1 | LCD_DATA0 (5) | lcd_data0 | 0
|  | gpmc_a0 | 1
|  | pr1_mii_mt0_clk | 2
|  | ehrpwm2A | 3
|  | pr1_pru1_pru_r30_0 | 5
|  | pr1_pru1_pru_r31_0 | 6
|  | gpio2_6 | 7
R2 | LCD_DATA1 (5) | lcd_data1 | 0
|  | gpmc_a1 | 1
|  | pr1_mii0_txen | 2
|  | ehrpwm2B | 3
|  | pr1_pru1_pru_r30_1 | 5
|  | pr1_pru1_pru_r31_1 | 6
|  | gpio2_7 | 7
R3 | LCD_DATA2 (5) | lcd_data2 | 0
|  | gpmc_a2 | 1
|  | pr1_mii0_txd3 | 2
|  | ehrpwm2_tripzone_input | 3
|  | pr1_pru1_pru_r30_2 | 5
|  | pr1_pru1_pru_r31_2 | 6
|  | gpio2_8 | 7
R4 | LCD_DATA3 (5) | lcd_data3 | 0
|  | gpmc_a3 | 1
|  | pr1_mii0_txd2 | 2
|  | ehrpwm0_synco | 3
|  | pr1_pru1_pru_r30_3 | 5
|  | pr1_pru1_pru_r31_3 | 6
|  | gpio2_9 | 7
T1 | LCD_DATA4 (5) | lcd_data4 | 0
|  | gpmc_a4 | 1
|  | pr1_mii0_txd1 | 2
|  | eQEP2A_in | 3
|  | pr1_pru1_pru_r30_4 | 5
|  | pr1_pru1_pru_r31_4 | 6
|  | gpio2_10 | 7
T2 | LCD_DATA5 (5) | lcd_data5 | 0
|  | gpmc_a5 | 1
|  | pr1_mii0_txd0 | 2
|  | eQEP2B_in | 3
|  | pr1_pru1_pru_r30_5 | 5
|  | pr1_pru1_pru_r31_5 | 6
|  | gpio2_11 | 7
T3 | LCD_DATA6 (5) | lcd_data6 | 0
|  | gpmc_a6 | 1
|  | pr1_edio_data_in6 | 2
|  | eQEP2_index | 3
|  | pr1_edio_data_out6 | 4
|  | pr1_pru1_pru_r30_6 | 5
|  | pr1_pru1_pru_r31_6 | 6
|  | gpio2_12 | 7
T4 | LCD_DATA7 (5) | lcd_data7 | 0
|  | gpmc_a7 | 1
|  | pr1_edio_data_in7 | 2
|  | eQEP2_strobe | 3
|  | pr1_edio_data_out7 | 4
|  | pr1_pru1_pru_r30_7 | 5
|  | pr1_pru1_pru_r31_7 | 6
|  | gpio2_13 | 7
U1 | LCD_DATA8 (5) | lcd_data8 | 0
|  | gpmc_a12 | 1
|  | ehrpwm1_tripzone_input | 2
|  | mcasp0_aclkx | 3
|  | uart5_txd | 4
|  | pr1_mii0_rxd3 | 5
|  | uart2_ctsn | 6
|  | gpio2_14 | 7
U2 | LCD_DATA9 (5) | lcd_data9 | 0
|  | gpmc_a13 | 1
|  | ehrpwm0_synco | 2
|  | mcasp0_fsx | 3
|  | uart5_rxd | 4
|  | pr1_mii0_rxd2 | 5
|  | uart2_rtsn | 6
|  | gpio2_15 | 7
U3 | LCD_DATA10 (5) | lcd_data10 | 0
|  | gpmc_a14 | 1
|  | ehrpwm1A | 2
|  | mcasp0_axr0 | 3
|  | pr1_mii0_rxd1 | 5
|  | uart3_ctsn | 6
|  | gpio2_16 | 7
U4 | LCD_DATA11 (5) | lcd_data11 | 0
|  | gpmc_a15 | 1
|  | ehrpwm1B | 2
|  | mcasp0_ahclkr | 3
|  | mcasp0_axr2 | 4
|  | pr1_mii0_rxd0 | 5
|  | uart3_rtsn | 6
|  | gpio2_17 | 7
V2 | LCD_DATA12 (5) | lcd_data12 | 0
|  | gpmc_a16 | 1
|  | eQEP1A_in | 2
|  | mcasp0_aclkr | 3
|  | mcasp0_axr2 | 4
|  | pr1_mii0_rxlink | 5
|  | uart4_ctsn | 6
|  | gpio0_8 | 7
V3 | LCD_DATA13 (5) | lcd_data13 | 0
|  | gpmc_a17 | 1
|  | eQEP1B_in | 2
|  | mcasp0_fsr | 3
|  | mcasp0_axr3 | 4
|  | pr1_mii0_rxer | 5
|  | uart4_rtsn | 6
|  | gpio0_9 | 7
V4 | LCD_DATA14 (5) | lcd_data14 | 0
|  | gpmc_a18 | 1
|  | eQEP1_index | 2
|  | mcasp0_axr1 | 3
|  | uart5_rxd | 4
|  | pr1_mii_mr0_clk | 5
|  | uart5_ctsn | 6
|  | gpio0_10 | 7
T5 | LCD_DATA15 (5) | lcd_data15 | 0
|  | gpmc_a19 | 1
|  | eQEP1_strobe | 2
|  | mcasp0_ahclkx | 3
|  | mcasp0_axr3 | 4
|  | pr1_mii0_rxdv | 5
|  | uart5_rtsn | 6
|  | gpio0_11 | 7
R5 | LCD_HSYNC (7) | lcd_hsync | 0
|  | gpmc_a9 | 1
|  | gpmc_a2 | 2
|  | pr1_edio_data_in3 | 3
|  | pr1_edio_data_out3 | 4
|  | pr1_pru1_pru_r30_9 | 5
|  | pr1_pru1_pru_r31_9 | 6
|  | gpio2_23 | 7
V5 | LCD_PCLK | lcd_pclk | 0
|  | gpmc_a10 | 1
|  | pr1_mii0_crs | 2
|  | pr1_edio_data_in4 | 3
|  | pr1_edio_data_out4 | 4
|  | pr1_pru1_pru_r30_10 | 5
|  | pr1_pru1_pru_r31_10 | 6
|  | gpio2_24 | 7
U5 | LCD_VSYNC (7) | lcd_vsync | 0
|  | gpmc_a8 | 1
|  | gpmc_a1 | 2
|  | pr1_edio_data_in2 | 3
|  | pr1_edio_data_out2 | 4
|  | pr1_pru1_pru_r30_8 | 5
|  | pr1_pru1_pru_r31_8 | 6
|  | gpio2_22 | 7
B13 | MCASP0_FSX | mcasp0_fsx | 0
|  | ehrpwm0B | 1
|  | spi1_d0 | 3
|  | mmc1_sdcd | 4
|  | pr1_pru0_pru_r30_1 | 5
|  | pr1_pru0_pru_r31_1 | 6
|  | gpio3_15 | 7
B12 | MCASP0_ACLKR | mcasp0_aclkr | 0
|  | eQEP0A_in | 1
|  | mcasp0_axr2 | 2
|  | mcasp1_aclkx | 3
|  | mmc0_sdwp | 4
|  | pr1_pru0_pru_r30_4 | 5
|  | pr1_pru0_pru_r31_4 | 6
|  | gpio3_18 | 7
C12 | MCASP0_AHCLKR | mcasp0_ahclkr | 0
|  | ehrpwm0_synci | 1
|  | mcasp0_axr2 | 2
|  | spi1_cs0 | 3
|  | eCAP2_in_PWM2_out | 4
|  | pr1_pru0_pru_r30_3 | 5
|  | pr1_pru0_pru_r31_3 | 6
|  | gpio3_17 | 7
A14 | MCASP0_AHCLKX | mcasp0_ahclkx | 0
|  | eQEP0_strobe | 1
|  | mcasp0_axr3 | 2
|  | mcasp1_axr1 | 3
|  | EMU4 | 4
|  | pr1_pru0_pru_r30_7 | 5
|  | pr1_pru0_pru_r31_7 | 6
|  | gpio3_21 | 7
A13 | MCASP0_ACLKX | mcasp0_aclkx | 0
|  | ehrpwm0A | 1
|  | spi1_sclk | 3
|  | mmc0_sdcd | 4
|  | pr1_pru0_pru_r30_0 | 5
|  | pr1_pru0_pru_r31_0 | 6
|  | gpio3_14 | 7
C13 | MCASP0_FSR | mcasp0_fsr | 0
|  | eQEP0B_in | 1
|  | mcasp0_axr3 | 2
|  | mcasp1_fsx | 3
|  | EMU2 | 4
|  | pr1_pru0_pru_r30_5 | 5
|  | pr1_pru0_pru_r31_5 | 6
|  | gpio3_19 | 7
D12 | MCASP0_AXR0 | mcasp0_axr0 | 0
|  | ehrpwm0_tripzone_input | 1
|  | spi1_d1 | 3
|  | mmc2_sdcd | 4
|  | pr1_pru0_pru_r30_2 | 5
|  | pr1_pru0_pru_r31_2 | 6
|  | gpio3_16 | 7
D13 | MCASP0_AXR1 | mcasp0_axr1 | 0
|  | eQEP0_index | 1
|  | mcasp1_axr0 | 3
|  | EMU3 | 4
|  | pr1_pru0_pru_r30_6 | 5
|  | pr1_pru0_pru_r31_6 | 6
|  | gpio3_20 | 7
M18 | MDC | mdio_clk | 0
|  | timer5 | 1
|  | uart5_txd | 2
|  | uart3_rtsn | 3
|  | mmc0_sdwp | 4
|  | mmc1_clk | 5
|  | mmc2_clk | 6
|  | gpio0_1 | 7
M17 | MDIO | mdio_data | 0
|  | timer6 | 1
|  | uart5_rxd | 2
|  | uart3_ctsn | 3
|  | mmc0_sdcd | 4
|  | mmc1_cmd | 5
|  | mmc2_cmd | 6
|  | gpio0_0 | 7
J17 | MII1_RX_DV | gmii1_rxdv | 0
|  | lcd_memory_clk | 1
|  | rgmii1_rctl | 2
|  | uart5_txd | 3
|  | mcasp1_aclkx | 4
|  | mmc2_dat0 | 5
|  | mcasp0_aclkr | 6
|  | gpio3_4 | 7
J16 | MII1_TX_EN | gmii1_txen | 0
|  | rmii1_txen | 1
|  | rgmii1_tctl | 2
|  | timer4 | 3
|  | mcasp1_axr0 | 4
|  | eQEP0_index | 5
|  | mmc2_cmd | 6
|  | gpio3_3 | 7
J15 | MII1_RX_ER | gmii1_rxerr | 0
|  | rmii1_rxerr | 1
|  | spi1_d1 | 2
|  | I2C1_SCL | 3
|  | mcasp1_fsx | 4
|  | uart5_rtsn | 5
|  | uart2_txd | 6
|  | gpio3_2 | 7
L18 | MII1_RX_CLK | gmii1_rxclk | 0
|  | uart2_txd | 1
|  | rgmii1_rclk | 2
|  | mmc0_dat6 | 3
|  | mmc1_dat1 | 4
|  | uart1_dsrn | 5
|  | mcasp0_fsx | 6
|  | gpio3_10 | 7
K18 | MII1_TX_CLK | gmii1_txclk | 0
|  | uart2_rxd | 1
|  | rgmii1_tclk | 2
|  | mmc0_dat7 | 3
|  | mmc1_dat0 | 4
|  | uart1_dcdn | 5
|  | mcasp0_aclkx | 6
|  | gpio3_9 | 7
H16 | MII1_COL | gmii1_col | 0
|  | rmii2_refclk | 1
|  | spi1_sclk | 2
|  | uart5_rxd | 3
|  | mcasp1_axr2 | 4
|  | mmc2_dat3 | 5
|  | mcasp0_axr2 | 6
|  | gpio3_0 | 7
H17 | MII1_CRS | gmii1_crs | 0
|  | rmii1_crs_dv | 1
|  | spi1_d0 | 2
|  | I2C1_SDA | 3
|  | mcasp1_aclkx | 4
|  | uart5_ctsn | 5
|  | uart2_rxd | 6
|  | gpio3_1 | 7
M16 | MII1_RXD0 | gmii1_rxd0 | 0
|  | rmii1_rxd0 | 1
|  | rgmii1_rd0 | 2
|  | mcasp1_ahclkx | 3
|  | mcasp1_ahclkr | 4
|  | mcasp1_aclkr | 5
|  | mcasp0_axr3 | 6
|  | gpio2_21 | 7
L15 | MII1_RXD1 | gmii1_rxd1 | 0
|  | rmii1_rxd1 | 1
|  | rgmii1_rd1 | 2
|  | mcasp1_axr3 | 3
|  | mcasp1_fsr | 4
|  | eQEP0_strobe | 5
|  | mmc2_clk | 6
|  | gpio2_20 | 7
L16 | MII1_RXD2 | gmii1_rxd2 | 0
|  | uart3_txd | 1
|  | rgmii1_rd2 | 2
|  | mmc0_dat4 | 3
|  | mmc1_dat3 | 4
|  | uart1_rin | 5
|  | mcasp0_axr1 | 6
|  | gpio2_19 | 7
L17 | MII1_RXD3 | gmii1_rxd3 | 0
|  | uart3_rxd | 1
|  | rgmii1_rd3 | 2
|  | mmc0_dat5 | 3
|  | mmc1_dat2 | 4
|  | uart1_dtrn | 5
|  | mcasp0_axr0 | 6
|  | gpio2_18 | 7
K17 | MII1_TXD0 | gmii1_txd0 | 0
|  | rmii1_txd0 | 1
|  | rgmii1_td0 | 2
|  | mcasp1_axr2 | 3
|  | mcasp1_aclkr | 4
|  | eQEP0B_in | 5
|  | mmc1_clk | 6
|  | gpio0_28 | 7
K16 | MII1_TXD1 | gmii1_txd1 | 0
|  | rmii1_txd1 | 1
|  | rgmii1_td1 | 2
|  | mcasp1_fsr | 3
|  | mcasp1_axr1 | 4
|  | eQEP0A_in | 5
|  | mmc1_cmd | 6
|  | gpio0_21 | 7
K15 | MII1_TXD2 | gmii1_txd2 | 0
|  | dcan0_rx | 1
|  | rgmii1_td2 | 2
|  | uart4_txd | 3
|  | mcasp1_axr0 | 4
|  | mmc2_dat2 | 5
|  | mcasp0_ahclkx | 6
|  | gpio0_17 | 7
J18 | MII1_TXD3 | gmii1_txd3 | 0
|  | dcan0_tx | 1
|  | rgmii1_td3 | 2
|  | uart4_rxd | 3
|  | mcasp1_fsx | 4
|  | mmc2_dat1 | 5
|  | mcasp0_fsr | 6
|  | gpio0_16 | 7
G18 | MMC0_CMD | mmc0_cmd | 0
|  | gpmc_a25 | 1
|  | uart3_rtsn | 2
|  | uart2_txd | 3
|  | dcan1_rx | 4
|  | pr1_pru0_pru_r30_13 | 5
|  | pr1_pru0_pru_r31_13 | 6
|  | gpio2_31 | 7
G17 | MMC0_CLK | mmc0_clk | 0
|  | gpmc_a24 | 1
|  | uart3_ctsn | 2
|  | uart2_rxd | 3
|  | dcan1_tx | 4
|  | pr1_pru0_pru_r30_12 | 5
|  | pr1_pru0_pru_r31_12 | 6
|  | gpio2_30 | 7
G16 | MMC0_DAT0 | mmc0_dat0 | 0
|  | gpmc_a23 | 1
|  | uart5_rtsn | 2
|  | uart3_txd | 3
|  | uart1_rin | 4
|  | pr1_pru0_pru_r30_11 | 5
|  | pr1_pru0_pru_r31_11 | 6
|  | gpio2_29 | 7
G15 | MMC0_DAT1 | mmc0_dat1 | 0
|  | gpmc_a22 | 1
|  | uart5_ctsn | 2
|  | uart3_rxd | 3
|  | uart1_dtrn | 4
|  | pr1_pru0_pru_r30_10 | 5
|  | pr1_pru0_pru_r31_10 | 6
|  | gpio2_28 | 7
F18 | MMC0_DAT2 | mmc0_dat2 | 0
|  | gpmc_a21 | 1
|  | uart4_rtsn | 2
|  | timer6 | 3
|  | uart1_dsrn | 4
|  | pr1_pru0_pru_r30_9 | 5
|  | pr1_pru0_pru_r31_9 | 6
|  | gpio2_27 | 7
F17 | MMC0_DAT3 | mmc0_dat3 | 0
|  | gpmc_a20 | 1
|  | uart4_ctsn | 2
|  | timer5 | 3
|  | uart1_dcdn | 4
|  | pr1_pru0_pru_r30_8 | 5
|  | pr1_pru0_pru_r31_8 | 6
|  | gpio2_26 | 7
C6 | PMIC_POWER_EN | PMIC_POWER_EN | 0
B15 | PWRONRSTn | porz | 0
A3 | RESERVED (3) | testout | 0
H18 | RMII1_REF_CLK | rmii1_refclk | 0
|  | xdma_event_intr2 | 1
|  | spi1_cs0 | 2
|  | uart5_txd | 3
|  | mcasp1_axr3 | 4
|  | mmc0_pow | 5
|  | mcasp1_ahclkx | 6
|  | gpio0_29 | 7
B4 | RTC_KALDO_ENn | ENZ_KALDO_1P8V | 0
B5 | RTC_PWRONRSTn | RTC_PORz | 0
A6 | RTC_XTALIN | OSC1_IN | 0
A4 | RTC_XTALOUT | OSC1_OUT | 0
A17 | SPI0_SCLK | spi0_sclk | 0
|  | uart2_rxd | 1
|  | I2C2_SDA | 2
|  | ehrpwm0A | 3
|  | pr1_uart0_cts_n | 4
|  | pr1_edio_sof | 5
|  | EMU2 | 6
|  | gpio0_2 | 7
A16 | SPI0_CS0 | spi0_cs0 | 0
|  | mmc2_sdwp | 1
|  | I2C1_SCL | 2
|  | ehrpwm0_synci | 3
|  | pr1_uart0_txd | 4
|  | pr1_edio_data_in1 | 5
|  | pr1_edio_data_out1 | 6
|  | gpio0_5 | 7
C15 | SPI0_CS1 | spi0_cs1 | 0
|  | uart3_rxd | 1
|  | eCAP1_in_PWM1_out | 2
|  | mmc0_pow | 3
|  | xdma_event_intr2 | 4
|  | mmc0_sdcd | 5
|  | EMU4 | 6
|  | gpio0_6 | 7
B17 | SPI0_D0 | spi0_d0 | 0
|  | uart2_txd | 1
|  | I2C2_SCL | 2
|  | ehrpwm0B | 3
|  | pr1_uart0_rts_n | 4
|  | pr1_edio_latch_in | 5
|  | EMU3 | 6
|  | gpio0_3 | 7
B16 | SPI0_D1 | spi0_d1 | 0
|  | mmc1_sdwp | 1
|  | I2C1_SDA | 2
|  | ehrpwm0_tripzone_input | 3
|  | pr1_uart0_rxd | 4
|  | pr1_edio_data_in0 | 5
|  | pr1_edio_data_out0 | 6
|  | gpio0_4 | 7
A12 | TCK | TCK | 0
B11 | TDI | TDI | 0
A11 | TDO | TDO | 0
C11 | TMS | TMS | 0
B10 | TRSTn | nTRST | 0
E16 | UART0_TXD | uart0_txd | 0
|  | spi1_cs1 | 1
|  | dcan0_rx | 2
|  | I2C2_SCL | 3
|  | eCAP1_in_PWM1_out | 4
|  | pr1_pru1_pru_r30_15 | 5
|  | pr1_pru1_pru_r31_15 | 6
|  | gpio1_11 | 7
E18 | UART0_CTSn | uart0_ctsn | 0
|  | uart4_rxd | 1
|  | dcan1_tx | 2
|  | I2C1_SDA | 3
|  | spi1_d0 | 4
|  | timer7 | 5
|  | pr1_edc_sync0_out | 6
|  | gpio1_8 | 7
E15 | UART0_RXD | uart0_rxd | 0
|  | spi1_cs0 | 1
|  | dcan0_tx | 2
|  | I2C2_SDA | 3
|  | eCAP2_in_PWM2_out | 4
|  | pr1_pru1_pru_r30_14 | 5
|  | pr1_pru1_pru_r31_14 | 6
|  | gpio1_10 | 7
E17 | UART0_RTSn | uart0_rtsn | 0
|  | uart4_txd | 1
|  | dcan1_rx | 2
|  | I2C1_SCL | 3
|  | spi1_d1 | 4
|  | spi1_cs0 | 5
|  | pr1_edc_sync1_out | 6
|  | gpio1_9 | 7
D15 | UART1_TXD | uart1_txd | 0
|  | mmc2_sdwp | 1
|  | dcan1_rx | 2
|  | I2C1_SCL | 3
|  | pr1_uart0_txd | 5
|  | pr1_pru0_pru_r31_16 | 6
|  | gpio0_15 | 7
D16 | UART1_RXD | uart1_rxd | 0
|  | mmc1_sdwp | 1
|  | dcan1_tx | 2
|  | I2C1_SDA | 3
|  | pr1_uart0_rxd | 5
|  | pr1_pru1_pru_r31_16 | 6
|  | gpio0_14 | 7
D17 | UART1_RTSn | uart1_rtsn | 0
|  | timer5 | 1
|  | dcan0_rx | 2
|  | I2C2_SCL | 3
|  | spi1_cs1 | 4
|  | pr1_uart0_rts_n | 5
|  | pr1_edc_latch1_in | 6
|  | gpio0_13 | 7
D18 | UART1_CTSn | uart1_ctsn | 0
|  | timer6 | 1
|  | dcan0_tx | 2
|  | I2C2_SDA | 3
|  | spi1_cs0 | 4
|  | pr1_uart0_cts_n | 5
|  | pr1_edc_latch0_in | 6
|  | gpio0_12 | 7
M15 | USB0_CE | USB0_CE | 0
P15 | USB0_VBUS | USB0_VBUS | 0
N18 | USB0_DM | USB0_DM | 0
F16 | USB0_DRVVBUS | USB0_DRVVBUS | 0
P16 | USB0_ID | USB0_ID | 0
N17 | USB0_DP | USB0_DP | 0
P18 | USB1_CE | USB1_CE | 0
P17 | USB1_ID | USB1_ID | 0
T18 | USB1_VBUS | USB1_VBUS | 0
R17 | USB1_DP | USB1_DP | 0
F15 | USB1_DRVVBUS | USB1_DRVVBUS | 0
|  | gpio3_13 | 7
R18 | USB1_DM | USB1_DM | 0
N16 | VDDA1P8V_USB0 | VDDA1P8V_USB0 | NA
R16 | VDDA1P8V_USB1 | VDDA1P8V_USB1 | NA
N15 | VDDA3P3V_USB0 | VDDA3P3V_USB0 | NA
R15 | VDDA3P3V_USB1 | VDDA3P3V_USB1 | NA
D8 | VDDA_ADC | VDDA_ADC | NA
E6, E14, F9, K13, N6, P9, P14 | VDDS | VDDS | NA
P7, P8 | VDDSHV1 | VDDSHV1 | NA
P10, P11 | VDDSHV2 | VDDSHV2 | NA
P12, P13 | VDDSHV3 | VDDSHV3 | NA
H14, J14 | VDDSHV4 | VDDSHV4 | NA
K14, L14 | VDDSHV5 | VDDSHV5 | NA
E10, E11, E12, E13, F14, G14, N5, P5, P6 | VDDSHV6 | VDDSHV6 | NA
E5, F5, G5, H5, J5, K5, L5 | VDDS_DDR | VDDS_DDR | NA
R11 | VDDS_OSC | VDDS_OSC | NA
R10 | VDDS_PLL_CORE_LCD | VDDS_PLL_CORE_LCD | NA
E7 | VDDS_PLL_DDR | VDDS_PLL_DDR | NA
H15 | VDDS_PLL_MPU | VDDS_PLL_MPU | NA
D7 | VDDS_RTC | VDDS_RTC | NA
E9 | VDDS_SRAM_CORE_BG | VDDS_SRAM_CORE_BG | NA
D10 | VDDS_SRAM_MPU_BB | VDDS_SRAM_MPU_BB | NA
F6, F7, G6, G7, G10, H11, J12, K6, K8, K12, L6, L7, L8, L9, M11, M13, N8, N9, N12, N13 | VDD_CORE | VDD_CORE | NA
F10, F11, F12, F13, G13, H13, J13 | VDD_MPU | VDD_MPU (30) | NA
A2 | VDD_MPU_MON | VDD_MPU_MON (31) | NA
M5 | VPP | VPP | NA
A9 | VREFN | VREFN | 0
B9 | VREFP | VREFP | 0
A1, A18, F8, G8, G9, G11, G12, H6, H7, H8, H9, H10, H12, J6, J7, J8, J9, J10, J11, K7, K9, K10, K11, L10, L11, L12, L13, M6, M7, M8, M9, M10, M12, N7, N10, N11, V1, V18 | VSS | VSS | NA
E8 | VSSA_ADC | VSSA_ADC | NA
M14, N14 | VSSA_USB | VSSA_USB | NA
V11 | VSS_OSC | VSS_OSC (28) | NA
A5 | VSS_RTC | VSS_RTC (29) | NA
A10 | WARMRSTn | nRESETIN_OUT | 0
A15 | XDMA_EVENT_INTR0 | xdma_event_intr0 | 0
|  | timer4 | 2
|  | clkout1 | 3
|  | spi1_cs1 | 4
|  | pr1_pru1_pru_r31_16 | 5
|  | EMU2 | 6
|  | gpio0_19 | 7
D14 | XDMA_EVENT_INTR1 | xdma_event_intr1 | 0
|  | tclkin | 2
|  | clkout2 | 3
|  | timer7 | 4
|  | pr1_pru0_pru_r31_16 | 5
|  | EMU3 | 6
|  | gpio0_20 | 7
V10 | XTALIN | OSC0_IN | 0
U11 | XTALOUT | OSC0_OUT | 0